## Exp1
Sample current Ip	Hall voltage UH
Ip/mA	UH/mV		I (mA) / V (mV)

-30,4	-43,6
-24,3	-35
-20,2	-29,3
-14,5	-21
-9,8	-14,1
-4,7	-7,1
-0,3	-0,9
5,1	6,7
10,2	14,3
15,5	21,6
16	22,6
19,9	27,9
25,2	35,8
30,1	42,6
						ud		ud	error	ud
error V	0,1		1,426	-0,35			alfa	1,426	mV/mA	1,426	V/A	0,002144175443503
error A			0,002	0,04			B	250	mT	0,25	T	0,0001
			0,999972876928578	0,148427260966068			q	1,6E-19	C
			442415,769830713	12			d	1	mm	0,001	m

						n			1,09572230014025E+021	m^-3	2,08584912262244E+018
						1,096		0,002	x10^21

## Exp2
Densidad de fl B	Hall voltage UH
B/mT	UH/mV					a	b
		B (mT) / V (mV)					pdte/ordenada	0,2180	-15,0
-303,2	-79,1					error	0,0007	0,1
-299,1	-78,4					0,99943348446563	0,946360620249007
-290,4	-76,9					111143,129713647	63
-287,8	-76,5
-271,0	-73,3					d	1	mm	0,001	m
-270,8	-73,1					I	30	mA	0,03	A
-264,2	-71,9					b	0,218	mV/mT	0,218	V/T
-251,7	-69,4
-251,5	-69,5					R_Hall			0,00727	m^3/(A.s)	7,27	m^3/mA.s
-248,7	-68,8					error			0,00005		0,05
-246,5	-68,5
-237,9	-67					n			8,60E+20	m^-3	8,60	*10^20
-229,9	-65,2					error			5,45E+18		0,05
-228,8	-65
-220,5	-63,7					conductividad	37,7358490566038	(ohm.m)^-1	0,142399430402278
-215,0	-62,2					l	0,02	m
-214,9	-62,2		error	0,1	mV					A	1E-05	m^2
-197,3	-59,5				mT					R0	53	ohm	0,2
-191,7	-57,5				mA
-185,7	-56,5					mu_Hall	0,274213836477987		0,002771449955212
-169,9	-53					2742,13836477987		27,7144995521198
-167,4	-52,7
-152,0	-49
-133,3	-45,1
-122,6	-42,9
-115,2	-41,1
-103,9	-39,7
-87,4	-34,8
-70,0	-31,9
-60,0	-28,6
-54,5	-27,4
-40,8	-24,6
-38,8	-22,8
-33,6	-22,8
-18,3	-19,2
-10,3	-17,2
-8,5	-17,9
1,3	-14,5
1,3	-14,4
13,8	-11,6
22,1	-10,1
47,0	-3,9
66,5	0,4
69,9	1,3
70,0	1,3
81,9	4
101,8	7,6
108,1	9,9
115,7	10,9
129,9	14,7
145,1	17,5
154,0	19,8
155,0	19,8
177,3	24,7
177,9	24,7
199,6	28,8
199,8	29,2
213,3	31,4
218,9	33,2
232,4	35,5
239,5	36,8
249,7	38,9
252,0	39,4
276,4	44
300,7	48,5

## Exp3 (2)
Densidad de fl B	Sample voltage Up		I/mA	30	0,03	A
B/mT	Up/V		R ohm	error	R-R0/R0	error

1,0	1,59	53	53,0	0,2	0,00	0,01				B (mT) / (Rm-R0)/R0 (O)
1,0	1,591	53,0333333333333	53,0	0,2	0,00	0,01
7,6	1,59	53	53,0	0,2	0,00	0,01
24,0	1,592	53,0666666666667	53,1	0,2	0,00	0,01
36,6	1,592	53,0666666666667	53,1	0,2	0,00	0,01
48,9	1,589	52,9666666666667	53,0	0,2	0,00	0,01
65,0	1,593	53,1	53,1	0,2	0,00	0,01
85,5	1,591	53,0333333333333	53,0	0,2	0,00	0,01
112,0	1,601	53,3666666666667	53,4	0,2	0,01	0,01
137,9	1,601	53,3666666666667	53,4	0,2	0,01	0,01
157,3	1,602	53,4	53,4	0,2	0,01	0,01
184,4	1,609	53,6333333333333	53,6	0,2	0,01	0,01
208,3	1,606	53,5333333333333	53,5	0,2	0,01	0,01
228,8	1,618	53,9333333333333	53,9	0,2	0,02	0,01
248,1	1,621	54,0333333333333	54,0	0,2	0,02	0,01
262,8	1,626	54,2	54,2	0,2	0,02	0,01
274,7	1,628	54,2666666666667	54,3	0,2	0,02	0,01		2,62929184307658E-07	9,41185722843263E-06	0,000183268075165		9,41185722843228	1,83268075164553
299,5	1,63	54,3333333333333	54,3	0,2	0,02	0,01		5,86800694494382E-08	1,71308163364222E-05	0,00092681946829		17,1308163364222	9,26819468290099
								0,962189655497702	0,001876206651382	#N/D
error mT	0,1
error V	0,001
error mA	0,1
error A	0,0001

## Exp3
Densidad de fl B	Sample voltage Up		I/mA	30	0,03	A
B/mT	Up/V		R ohm	error	R-R0/R0	error

1,0	1,59	53	53,0	0,2	0,00	0,01				B (mT) / (Rm-R0)/R0 (O)
1,0	1,591	53,0333333333333	53,0	0,2	0,00	0,01
7,6	1,59	53	53,0	0,2	0,00	0,01
24,0	1,592	53,0666666666667	53,1	0,2	0,00	0,01
36,6	1,592	53,0666666666667	53,1	0,2	0,00	0,01
48,9	1,589	52,9666666666667	53,0	0,2	0,00	0,01
65,0	1,593	53,1	53,1	0,2	0,00	0,01
85,5	1,591	53,0333333333333	53,0	0,2	0,00	0,01
112,0	1,601	53,3666666666667	53,4	0,2	0,01	0,01
137,9	1,601	53,3666666666667	53,4	0,2	0,01	0,01
157,3	1,602	53,4	53,4	0,2	0,01	0,01
184,4	1,609	53,6333333333333	53,6	0,2	0,01	0,01
208,3	1,606	53,5333333333333	53,5	0,2	0,01	0,01
228,8	1,618	53,9333333333333	53,9	0,2	0,02	0,01
248,1	1,621	54,0333333333333	54,0	0,2	0,02	0,01
262,8	1,626	54,2	54,2	0,2	0,02	0,01
274,7	1,628	54,2666666666667	54,3	0,2	0,02	0,01
299,5	1,63	54,3333333333333	54,3	0,2	0,02	0,01

error mT	0,1
error V	0,001
error mA	0,1
error A	0,0001

## Exp4
Sample temperature Tp	Hall voltage UH
Tp/蚓	UH/mV		errorT	0,1
			error mV	0,1		T (ºC) / V (mV)
29,5	47,6
31,4	51,9
33	52
34,8	52,1
37,6	52
39,5	52
41,5	52
43,7	51,9
45,9	51,6
49	51,4
51,3	51,1
53,5	50,7
55,7	50,1
58,9	49,2
60,9	48,3
63,1	47,3
65,2	46,1
67,4	44,8
70,2	42,4
72,3	40,5
74,3	38,3
76,1	36,1
77,9	33,5
80,9	29,4
82,7	26,5
84,3	23,4
86	20,3
87,9	17,1
90,6	12,5
92,1	9,4
93,7	6,5
95,4	3,7
97,4	-0,2
99,1	-2,6
100,7	-4,9
102	-6,8
103,1	-8,6
105,8	-10,9
107,1	-12,2
108,4	-13,4
109,9	-14,5
111,8	-15,8
113,2	-16,6
114,1	-17,4
115,1	-17,6
116,9	-18
118,1	-18,2
119,3	-18,4
120,5	-18,5
121,5	-18,6
123	-18,7
124,4	-18,7
125,5	-18,7
126	-18,7
128,2	-18,6
129	-18,5
129,9	-18,4
130,7	-18,3
131,6	-18,2
132,7	-18
133,7	-17,9
134,3	-17,7
135,6	-17,6
136,6	-17,4
137,3	-17,2
138,1	-17
138,8	-16,9

## Exp5
Sample temperature Tp	Sample voltage Up
Tp/蚓	Up/V	T (K)	error T	0,1		(1/T)	ln(1/V)	error t	error v
			error V	0,01					1/T (K-1) / ln(1/V) (V-1)
33	1,64	306				0,0033	-0,495	0,00000	0,006
33,7	1,64	306,7				0,0033	-0,495	0,00000	0,006
34,7	1,65	307,7				0,0032	-0,501	0,00000	0,006
36,1	1,65	309,1				0,0032	-0,501	0,00000	0,006
37,6	1,66	310,6				0,0032	-0,507	0,00000	0,006
40,4	1,69	313,4				0,0032	-0,525	0,00000	0,006
42,4	1,71	315,4				0,0032	-0,536	0,00000	0,006
44,6	1,73	317,6				0,0031	-0,548	0,00000	0,006
46,5	1,75	319,5				0,0031	-0,560	0,00000	0,006
49,7	1,78	322,7				0,0031	-0,577	0,00000	0,006
51,9	1,8	324,9				0,0031	-0,588	0,00000	0,006
54,1	1,82	327,1				0,0031	-0,599	0,00000	0,005
56,2	1,84	329,2				0,0030	-0,610	0,00000	0,005
59,7	1,86	332,7				0,0030	-0,621	0,00000	0,005
61,8	1,88	334,8				0,0030	-0,631	0,00000	0,005
64,1	1,89	337,1				0,0030	-0,637	0,00000	0,005		a	b
66,1	1,91	339,1				0,0029	-0,647	0,00000	0,005	valor	-4215,2594923221	10,9088180049096		a	4215	Kelvin	error a
69,3	1,92	342,3				0,0029	-0,652	0,00000	0,005	error	40,3260738697661	0,10272170124846		k	1,38E-23		40
71,5	1,91	344,5				0,0029	-0,647	0,00000	0,005		0,997443947420674	0,017182376955213		q	1,6E-19
73,4	1,91	346,4				0,0029	-0,647	0,00000	0,005		10926,3912462793	28					error E
75,6	1,91	348,6				0,0029	-0,647	0,00000	0,005					Eg	1,163887107E-19	julios	1,1045192E-21
77,5	1,89	350,5				0,0029	-0,637	0,00000	0,005					0,727	eV	0,007
80,7	1,87	353,7				0,0028	-0,626	0,00000	0,005
82,5	1,85	355,5				0,0028	-0,615	0,00000	0,005
84,4	1,82	357,4				0,0028	-0,599	0,00000	0,005
86,3	1,79	359,3				0,0028	-0,582	0,00000	0,006
88,9	1,74	361,9				0,0028	-0,554	0,00000	0,006
90,7	1,69	363,7				0,0027	-0,525	0,00000	0,006
92,5	1,65	365,5				0,0027	-0,501	0,00000	0,006
94,1	1,6	367,1				0,0027	-0,470	0,00000	0,006
95,9	1,56	368,9				0,0027	-0,445	0,00000	0,006
98,6	1,48	371,6				0,0027	-0,392	0,00000	0,007
100,1	1,43	373,1				0,0027	-0,358	0,00000	0,007
101,6	1,38	374,6				0,0027	-0,322	0,00000	0,007
103,2	1,33	376,2				0,0027	-0,285	0,00000	0,008
105,4	1,26	378,4				0,0026	-0,231	0,00000	0,008
106,9	1,21	379,9				0,0026	-0,191	0,00000	0,008
108,6	1,17	381,6				0,0026	-0,157	0,00000	0,009
110	1,12	383				0,0026	-0,113	0,00000	0,009
111,4	1,08	384,4				0,0026	-0,077	0,00000	0,009
113,4	1,02	386,4				0,0026	-0,020	0,00000	0,010
114,8	0,98	387,8				0,0026	0,020	0,00000	0,010
116,2	0,94	389,2				0,0026	0,062	0,00000	0,011
117,4	0,91	390,4				0,0026	0,094	0,00000	0,011
119,4	0,86	392,4				0,0025	0,151	0,00000	0,012
120,5	0,83	393,5				0,0025	0,186	0,00000	0,012
121,7	0,81	394,7				0,0025	0,211	0,00000	0,012
123	0,78	396				0,0025	0,248	0,00000	0,013
124,8	0,74	397,8				0,0025	0,301	0,00000	0,014
125,9	0,71	398,9				0,0025	0,342	0,00000	0,014
127	0,69	400				0,0025	0,371	0,00000	0,014
128,1	0,67	401,1				0,0025	0,400	0,00000	0,015
129,7	0,64	402,7				0,0025	0,446	0,00000	0,016
130,8	0,62	403,8				0,0025	0,478	0,00000	0,016
131,9	0,61	404,9				0,0025	0,494	0,00000	0,016
132,7	0,59	405,7				0,0025	0,528	0,00000	0,017
133,8	0,57	406,8				0,0025	0,562	0,00000	0,018
135,2	0,55	408,2				0,0024	0,598	0,00000	0,018
136,2	0,54	409,2				0,0024	0,616	0,00000	0,019
137,2	0,52	410,2				0,0024	0,654	0,00000	0,019
138,2	0,51	411,2				0,0024	0,673	0,00000	0,020