## Exp1
Sample current Ip | Hall voltage UH
Ip/mA | UH/mV
-30.4 | -43.6
-24.3 | -35
-20.2 | -29.3
-14.5 | -21
-9.8 | -14.1
-4.7 | -7.1
-0.3 | -0.9
5.1 | 6.7
10.2 | 14.3
15.5 | 21.6
16 | 22.6
19.9 | 27.9
25.2 | 35.8
30.1 | 42.6
[6 empty] | ud |  | ud | error | ud
error V | 0.1 | 1.4262 | -0.34901 | alfa | 1.426 | mV/mA | 1.426 | V/A | 0.0021442
error A |  | 0.0021442 | 0.039762 | B | 250 | mT | 0.25 | T | 0.0001
|  | 0.99997 | 0.14843 | q | 1.6e-19 | C
|  | 442415.7698 | 12 | d | 1 | mm | 0.001 | m
|  |  |  | n |  |  | 1.0957e+21 | m^-3 | 2.0858e+18
[7 empty] | 1.0957 |  | 0.0020858 | x10^21

## Exp2
Densidad de fl B | Hall voltage UH
B/mT | UH/mV |  |  |  |  | a | b
[5 empty] | pdte/ordenada | 0.21803 | -14.9502
-303.171 | -79.1 |  |  |  | error | 0.00065399 | 0.11959
-299.1 | -78.4 |  |  |  |  | 0.99943 | 0.94636
-290.428 | -76.9 |  |  |  |  | 111143.1297 | 63
-287.773 | -76.5
-270.96 | -73.3 |  |  |  | d | 1 | mm | 0.001 | m
-270.783 | -73.1 |  |  |  | I | 30 | mA | 0.03 | A
-264.235 | -71.9 |  |  |  | b | 0.218 | mV/mT | 0.218 | V/T
-251.669 | -69.4
-251.492 | -69.5 |  |  |  | R_Hall |  |  | 0.0072667 | m^3/(A.s) | 7.2667 | m^3/mA.s
-248.66 | -68.8 |  |  |  | error |  |  | 4.6022e-05 |  | 0.046022
-246.536 | -68.5
-237.864 | -67 |  |  |  | n |  |  | 8.6009e+20 | m^-3 | 8.6009 | *10^20
-229.9 | -65.2 |  |  |  | error |  |  | 5.4472e+18 |  | 0.054472
-228.838 | -65
-220.52 | -63.7 |  |  |  | conductividad | 37.7358 | (ohm.m)^-1 | 0.1424
-215.034 | -62.2 |  |  |  | l | 0.02 | m
-214.857 | -62.2 | error | 0.1 | mV | A | 1e-05 | m^2
-197.335 | -59.5 |  |  | mT | R0 | 53 | ohm | 0.2
-191.672 | -57.5 |  |  | mA
-185.654 | -56.5 |  |  |  | mu_Hall | 0.27421 |  | 0.0027714
-169.903 | -53 |  |  |  |  | 2742.1384 |  | 27.7145
-167.425 | -52.7
-152.028 | -49
-133.268 | -45.1
-122.649 | -42.9
-115.215 | -41.1
-103.942 | -39.7
-87.385 | -34.8
-70.041 | -31.9
-59.988 | -28.6
-54.466 | -27.4
-40.75 | -24.6
-38.768 | -22.8
-33.618 | -22.8
-18.273 | -19.2
-10.256 | -17.2
-8.506 | -17.9
1.273 | -14.5
1.314 | -14.4
13.798 | -11.6
22.096 | -10.1
47.015 | -3.9
66.501 | 0.4
69.899 | 1.3
69.988 | 1.3
81.916 | 4
101.791 | 7.6
108.136 | 9.9
115.746 | 10.9
129.905 | 14.7
145.126 | 17.5
153.975 | 19.8
155.037 | 19.8
177.336 | 24.7
177.867 | 24.7
199.636 | 28.8
199.813 | 29.2
213.264 | 31.4
218.927 | 33.2
232.378 | 35.5
239.457 | 36.8
249.722 | 38.9
252.023 | 39.4
276.446 | 44
300.693 | 48.5

## Exp3 (2)
Densidad de fl B | Sample voltage Up |  | I/mA | 30 | 0.03 | A
B/mT | Up/V |  | R ohm | error | R-R0/R0 | error
0.968 | 1.59 | 53 | 53 | 0.21 | 0 | 0.0079245
0.986 | 1.591 | 53.0333 | 53 | 0.21011 | 0 | 0.0079266
7.612 | 1.59 | 53 | 53 | 0.21 | 0 | 0.0079245
23.99 | 1.592 | 53.0667 | 53.1 | 0.21022 | 0.0018868 | 0.0079362
36.626 | 1.592 | 53.0667 | 53.1 | 0.21022 | 0.0018868 | 0.0079362
48.856 | 1.589 | 52.9667 | 53 | 0.20989 | 0 | 0.0079224
64.979 | 1.593 | 53.1 | 53.1 | 0.21033 | 0.0018868 | 0.0079383
85.544 | 1.591 | 53.0333 | 53 | 0.21011 | 0 | 0.0079266
112.03 | 1.601 | 53.3667 | 53.4 | 0.21122 | 0.0075472 | 0.0079775
137.869 | 1.601 | 53.3667 | 53.4 | 0.21122 | 0.0075472 | 0.0079775
157.337 | 1.602 | 53.4 | 53.4 | 0.21133 | 0.0075472 | 0.0079796
184.416 | 1.609 | 53.6333 | 53.6 | 0.21211 | 0.011321 | 0.0080092
208.308 | 1.606 | 53.5333 | 53.5 | 0.21178 | 0.009434 | 0.0079955
228.838 | 1.618 | 53.9333 | 53.9 | 0.21311 | 0.016981 | 0.0080505
248.129 | 1.621 | 54.0333 | 54 | 0.21344 | 0.018868 | 0.0080643
262.819 | 1.626 | 54.2 | 54.2 | 0.214 | 0.022642 | 0.0080897
274.677 | 1.628 | 54.2667 | 54.3 | 0.21422 | 0.024528 | 0.0081014 | 2.6293e-07 | 9.4119e-06 | 0.00018327 | 9.4119 | 1.8327
299.454 | 1.63 | 54.3333 | 54.3 | 0.21444 | 0.024528 | 0.0081056 | 5.868e-08 | 1.7131e-05 | 0.00092682 | 17.1308 | 9.2682
[7 empty] | 0.96219 | 0.0018762 | #N/A
error mT | 0.1
error V | 0.001
error mA | 0.1
error A | 0.0001

## Exp3
Densidad de fl B | Sample voltage Up |  | I/mA | 30 | 0.03 | A
B/mT | Up/V |  | R ohm | error | R-R0/R0 | error
0.968 | 1.59 | 53 | 53 | 0.21 | 0 | 0.0079245
0.986 | 1.591 | 53.0333 | 53 | 0.21011 | 0 | 0.0079266
7.612 | 1.59 | 53 | 53 | 0.21 | 0 | 0.0079245
23.99 | 1.592 | 53.0667 | 53.1 | 0.21022 | 0.0018868 | 0.0079362
36.626 | 1.592 | 53.0667 | 53.1 | 0.21022 | 0.0018868 | 0.0079362
48.856 | 1.589 | 52.9667 | 53 | 0.20989 | 0 | 0.0079224
64.979 | 1.593 | 53.1 | 53.1 | 0.21033 | 0.0018868 | 0.0079383
85.544 | 1.591 | 53.0333 | 53 | 0.21011 | 0 | 0.0079266
112.03 | 1.601 | 53.3667 | 53.4 | 0.21122 | 0.0075472 | 0.0079775
137.869 | 1.601 | 53.3667 | 53.4 | 0.21122 | 0.0075472 | 0.0079775
157.337 | 1.602 | 53.4 | 53.4 | 0.21133 | 0.0075472 | 0.0079796
184.416 | 1.609 | 53.6333 | 53.6 | 0.21211 | 0.011321 | 0.0080092
208.308 | 1.606 | 53.5333 | 53.5 | 0.21178 | 0.009434 | 0.0079955
228.838 | 1.618 | 53.9333 | 53.9 | 0.21311 | 0.016981 | 0.0080505
248.129 | 1.621 | 54.0333 | 54 | 0.21344 | 0.018868 | 0.0080643
262.819 | 1.626 | 54.2 | 54.2 | 0.214 | 0.022642 | 0.0080897
274.677 | 1.628 | 54.2667 | 54.3 | 0.21422 | 0.024528 | 0.0081014
299.454 | 1.63 | 54.3333 | 54.3 | 0.21444 | 0.024528 | 0.0081056
error mT | 0.1
error V | 0.001
error mA | 0.1
error A | 0.0001

## Exp4
Sample temperature Tp | Hall voltage UH
Tp/蚓 | UH/mV | errorT | 0.1
|  | error mV | 0.1
29.5 | 47.6
31.4 | 51.9
33 | 52
34.8 | 52.1
37.6 | 52
39.5 | 52
41.5 | 52
43.7 | 51.9
45.9 | 51.6
49 | 51.4
51.3 | 51.1
53.5 | 50.7
55.7 | 50.1
58.9 | 49.2
60.9 | 48.3
63.1 | 47.3
65.2 | 46.1
67.4 | 44.8
70.2 | 42.4
72.3 | 40.5
74.3 | 38.3
76.1 | 36.1
77.9 | 33.5
80.9 | 29.4
82.7 | 26.5
84.3 | 23.4
86 | 20.3
87.9 | 17.1
90.6 | 12.5
92.1 | 9.4
93.7 | 6.5
95.4 | 3.7
97.4 | -0.2
99.1 | -2.6
100.7 | -4.9
102 | -6.8
103.1 | -8.6
105.8 | -10.9
107.1 | -12.2
108.4 | -13.4
109.9 | -14.5
111.8 | -15.8
113.2 | -16.6
114.1 | -17.4
115.1 | -17.6
116.9 | -18
118.1 | -18.2
119.3 | -18.4
120.5 | -18.5
121.5 | -18.6
123 | -18.7
124.4 | -18.7
125.5 | -18.7
126 | -18.7
128.2 | -18.6
129 | -18.5
129.9 | -18.4
130.7 | -18.3
131.6 | -18.2
132.7 | -18
133.7 | -17.9
134.3 | -17.7
135.6 | -17.6
136.6 | -17.4
137.3 | -17.2
138.1 | -17
138.8 | -16.9

## Exp5
Sample temperature Tp | Sample voltage Up
Tp/蚓 | Up/V | T (K) | error T | 0.1 | (1/T) | ln(1/V) | error t | error v
|  |  | error V | 0.01
33 | 1.64 | 306 |  |  | 0.003268 | -0.4947 | 1.068e-06 | 0.0060976
33.7 | 1.64 | 306.7 |  |  | 0.0032605 | -0.4947 | 1.0631e-06 | 0.0060976
34.7 | 1.65 | 307.7 |  |  | 0.0032499 | -0.50078 | 1.0562e-06 | 0.0060606
36.1 | 1.65 | 309.1 |  |  | 0.0032352 | -0.50078 | 1.0467e-06 | 0.0060606
37.6 | 1.66 | 310.6 |  |  | 0.0032196 | -0.50682 | 1.0366e-06 | 0.0060241
40.4 | 1.69 | 313.4 |  |  | 0.0031908 | -0.52473 | 1.0181e-06 | 0.0059172
42.4 | 1.71 | 315.4 |  |  | 0.0031706 | -0.53649 | 1.0053e-06 | 0.005848
44.6 | 1.73 | 317.6 |  |  | 0.0031486 | -0.54812 | 9.9138e-07 | 0.0057803
46.5 | 1.75 | 319.5 |  |  | 0.0031299 | -0.55962 | 9.7962e-07 | 0.0057143
49.7 | 1.78 | 322.7 |  |  | 0.0030989 | -0.57661 | 9.6029e-07 | 0.005618
51.9 | 1.8 | 324.9 |  |  | 0.0030779 | -0.58779 | 9.4733e-07 | 0.0055556
54.1 | 1.82 | 327.1 |  |  | 0.0030572 | -0.59884 | 9.3463e-07 | 0.0054945
56.2 | 1.84 | 329.2 |  |  | 0.0030377 | -0.60977 | 9.2274e-07 | 0.0054348
59.7 | 1.86 | 332.7 |  |  | 0.0030057 | -0.62058 | 9.0343e-07 | 0.0053763
61.8 | 1.88 | 334.8 |  |  | 0.0029869 | -0.63127 | 8.9213e-07 | 0.0053191
64.1 | 1.89 | 337.1 |  |  | 0.0029665 | -0.63658 | 8.8e-07 | 0.005291 |  | a | b
66.1 | 1.91 | 339.1 |  |  | 0.002949 | -0.6471 | 8.6965e-07 | 0.0052356 | valor | -4215.2595 | 10.9088 | a | 4215 | Kelvin | error a
69.3 | 1.92 | 342.3 |  |  | 0.0029214 | -0.65233 | 8.5347e-07 | 0.0052083 | error | 40.3261 | 0.10272 | k | 1.3806e-23 |  | 40
71.5 | 1.91 | 344.5 |  |  | 0.0029028 | -0.6471 | 8.426e-07 | 0.0052356 |  | 0.99744 | 0.017182 | q | 1.6e-19
73.4 | 1.91 | 346.4 |  |  | 0.0028868 | -0.6471 | 8.3338e-07 | 0.0052356 |  | 10926.3912 | 28 |  |  |  | error E
75.6 | 1.91 | 348.6 |  |  | 0.0028686 | -0.6471 | 8.229e-07 | 0.0052356 |  |  |  | Eg | 1.1639e-19 | julios | 1.1045e-21
77.5 | 1.89 | 350.5 |  |  | 0.0028531 | -0.63658 | 8.14e-07 | 0.005291 |  |  |  |  | 0.72743 | eV | 0.0069032
80.7 | 1.87 | 353.7 |  |  | 0.0028273 | -0.62594 | 7.9934e-07 | 0.0053476
82.5 | 1.85 | 355.5 |  |  | 0.0028129 | -0.61519 | 7.9126e-07 | 0.0054054
84.4 | 1.82 | 357.4 |  |  | 0.002798 | -0.59884 | 7.8287e-07 | 0.0054945
86.3 | 1.79 | 359.3 |  |  | 0.0027832 | -0.58222 | 7.7461e-07 | 0.0055866
88.9 | 1.74 | 361.9 |  |  | 0.0027632 | -0.55389 | 7.6352e-07 | 0.0057471
90.7 | 1.69 | 363.7 |  |  | 0.0027495 | -0.52473 | 7.5599e-07 | 0.0059172
92.5 | 1.65 | 365.5 |  |  | 0.002736 | -0.50078 | 7.4856e-07 | 0.0060606
94.1 | 1.6 | 367.1 |  |  | 0.0027241 | -0.47 | 7.4205e-07 | 0.00625
95.9 | 1.56 | 368.9 |  |  | 0.0027108 | -0.44469 | 7.3482e-07 | 0.0064103
98.6 | 1.48 | 371.6 |  |  | 0.0026911 | -0.39204 | 7.2418e-07 | 0.0067568
100.1 | 1.43 | 373.1 |  |  | 0.0026802 | -0.35767 | 7.1837e-07 | 0.006993
101.6 | 1.38 | 374.6 |  |  | 0.0026695 | -0.32208 | 7.1263e-07 | 0.0072464
103.2 | 1.33 | 376.2 |  |  | 0.0026582 | -0.28518 | 7.0658e-07 | 0.0075188
105.4 | 1.26 | 378.4 |  |  | 0.0026427 | -0.23111 | 6.9839e-07 | 0.0079365
106.9 | 1.21 | 379.9 |  |  | 0.0026323 | -0.19062 | 6.9289e-07 | 0.0082645
108.6 | 1.17 | 381.6 |  |  | 0.0026205 | -0.157 | 6.8673e-07 | 0.008547
110 | 1.12 | 383 |  |  | 0.002611 | -0.11333 | 6.8171e-07 | 0.0089286
111.4 | 1.08 | 384.4 |  |  | 0.0026015 | -0.076961 | 6.7676e-07 | 0.0092593
113.4 | 1.02 | 386.4 |  |  | 0.002588 | -0.019803 | 6.6977e-07 | 0.0098039
114.8 | 0.98 | 387.8 |  |  | 0.0025786 | 0.020203 | 6.6494e-07 | 0.010204
116.2 | 0.94 | 389.2 |  |  | 0.0025694 | 0.061875 | 6.6017e-07 | 0.010638
117.4 | 0.91 | 390.4 |  |  | 0.0025615 | 0.094311 | 6.5612e-07 | 0.010989
119.4 | 0.86 | 392.4 |  |  | 0.0025484 | 0.15082 | 6.4944e-07 | 0.011628
120.5 | 0.83 | 393.5 |  |  | 0.0025413 | 0.18633 | 6.4582e-07 | 0.012048
121.7 | 0.81 | 394.7 |  |  | 0.0025336 | 0.21072 | 6.419e-07 | 0.012346
123 | 0.78 | 396 |  |  | 0.0025253 | 0.24846 | 6.3769e-07 | 0.012821
124.8 | 0.74 | 397.8 |  |  | 0.0025138 | 0.30111 | 6.3193e-07 | 0.013514
125.9 | 0.71 | 398.9 |  |  | 0.0025069 | 0.34249 | 6.2845e-07 | 0.014085
127 | 0.69 | 400 |  |  | 0.0025 | 0.37106 | 6.25e-07 | 0.014493
128.1 | 0.67 | 401.1 |  |  | 0.0024931 | 0.40048 | 6.2158e-07 | 0.014925
129.7 | 0.64 | 402.7 |  |  | 0.0024832 | 0.44629 | 6.1665e-07 | 0.015625
130.8 | 0.62 | 403.8 |  |  | 0.0024765 | 0.47804 | 6.1329e-07 | 0.016129
131.9 | 0.61 | 404.9 |  |  | 0.0024697 | 0.4943 | 6.0996e-07 | 0.016393
132.7 | 0.59 | 405.7 |  |  | 0.0024649 | 0.52763 | 6.0756e-07 | 0.016949
133.8 | 0.57 | 406.8 |  |  | 0.0024582 | 0.56212 | 6.0428e-07 | 0.017544
135.2 | 0.55 | 408.2 |  |  | 0.0024498 | 0.59784 | 6.0014e-07 | 0.018182
136.2 | 0.54 | 409.2 |  |  | 0.0024438 | 0.61619 | 5.9721e-07 | 0.018519
137.2 | 0.52 | 410.2 |  |  | 0.0024378 | 0.65393 | 5.943e-07 | 0.019231
138.2 | 0.51 | 411.2 |  |  | 0.0024319 | 0.67334 | 5.9142e-07 | 0.019608